## chezy
CHANNEL GEOMETRY from channel_geometry.xlsx | [6 empty] | RATING CURVES from Qh_undisturbed.xlsx
Probe | [No.] | US 1 | US 2 | US 3 | US 4 | US 5 | h = p1*Q + p2 |  | h US 1 | h US 2 | h US 3 | h US 4 | h US 5
xabs | [m] | 0.365 | 0.957 | 1.505 | 1.926 | 2.2 | Qs = off | p1 | 3.087 | 2.609 | 2.361 | 2.375 | 3.0193
zabs | [m] | 0.049283 | 0.028065 | 0.021804 | 0.010804 | 0.0067609 |  | p2 | 0.01918 | 0.0223 | 0.028616 | 0.03237 | 0.024906
wA | [m] | 0.085073 | 0.10477 | 0.16344 | 0.14113 | 0.11114 |  | R² | 0.9913 | 0.9892 | 0.98501 | 0.99088 | 0.99053
wP | [m] | 0.091772 | 0.11188 | 0.17121 | 0.13621 | 0.11575 | Qs = on | p1 | 3.0928 | 2.6299 | 2.4079 | 2.4858 | 3.0111
αA | [deg] | 23.0098 | 22.7435 | 23.2353 | 24.5153 | 24.7365 |  | p2 | 0.019614 | 0.022256 | 0.028527 | 0.032102 | 0.025637
αP | [deg] | 23.0177 | 22.1654 | 23.7146 | 23.0563 | 24.7268 |  | R² | 0.9617 | 0.97848 | 0.98046 | 0.9743 | 0.98732
MATLAB OUTPUT SECTION
|  | without Bedload | with Bedload
| Q | C | C+BL |  | RATIO C / C+BL
| [m³/s] | [m¹'²/s] | [m¹'²/s] |  | [-]
| 0.005 | 24.566 | 24.1899 |  | 1.0155
| 0.0051 | 25.0368 | 24.6599 |  | 1.0153
| 0.0052 | 25.3534 | 24.9757 |  | 1.0151
| 0.0053 | 25.0355 | 24.6664 |  | 1.015
| 0.0054 | 25.4065 | 25.0673 |  | 1.0135
| 0.0055 | 25.3886 | 24.9913 |  | 1.0159
| 0.0056 | 25.4988 | 25.4521 |  | 1.0018
| 0.0057 | 26.1189 | 25.4302 |  | 1.0271
| 0.0058 | 26.1559 | 25.4032 |  | 1.0296
| 0.0059 | 26.1198 | 25.4999 |  | 1.0243
| 0.006 | 26.0686 | 26.1093 |  | 0.99844
| 0.0061 | 26.4966 | 25.7448 |  | 1.0292
| 0.0062 | 26.7785 | 26.1235 |  | 1.0251
| 0.0063 | 26.3929 | 26.4342 |  | 0.99844
| 0.0064 | 26.7696 | 26.0532 |  | 1.0275
| 0.0065 | 27.0766 | 26.4247 |  | 1.0247
| 0.0066 | 26.6756 | 26.7277 |  | 0.99805
| 0.0067 | 27.0114 | 26.3317 |  | 1.0258
| 0.0068 | 26.9081 | 26.6633 |  | 1.0092
| 0.0069 | 27.3397 | 26.9929 |  | 1.0128
| 0.007 | 27.2597 | 26.5835 |  | 1.0254
| 0.0071 | 27.1552 | 26.9429 |  | 1.0079
| 0.0072 | 27.5728 | 27.2327 |  | 1.0125
| 0.0073 | 27.4837 | 26.8113 |  | 1.0251
| 0.0074 | 27.3701 | 26.86 |  | 1.019
| 0.0075 | 27.7831 | 27.4497 |  | 1.0121
| 0.0076 | 27.6856 | 27.0174 |  | 1.0247
| 0.0077 | 27.5557 | 27.4014 |  | 1.0056
| 0.0078 | 27.9728 | 27.3037 |  | 1.0245
| 0.0079 | 27.8679 | 27.1911 |  | 1.0249
| 0.008 | 28.1803 | 27.5841 |  | 1.0216
| 0.0081 | 27.7226 | 27.4795 |  | 1.0088
| 0.0082 | 28.0677 | 27.7865 |  | 1.0101
| 0.0083 | 28.3408 | 27.3341 |  | 1.0368
| 0.0084 | 27.8749 | 27.3624 |  | 1.0187
| 0.0085 | 28.2519 | 27.5959 |  | 1.0238
| 0.0086 | 28.1328 | 27.4689 |  | 1.0242
| 0.0087 | 27.99 | 27.8532 |  | 1.0049
| 0.0088 | 28.3865 | 27.7352 |  | 1.0235
| 0.0089 | 28.2977 | 28.0331 |  | 1.0094
| 0.009 | 28.5615 | 27.5655 |  | 1.0361
| 0.0091 | 28.0811 | 27.9319 |  | 1.0053
| 0.0092 | 28.4504 | 27.8079 |  | 1.0231
| 0.0093 | 28.3202 | 28.101 |  | 1.0078
| 0.0094 | 28.615 | 27.627 |  | 1.0358
| 0.0095 | 28.1286 | 28.1268 |  | 1.0001
| 0.0096 | 28.1826 | 27.6493 |  | 1.0193
| 0.0097 | 28.1442 | 27.9379 |  | 1.0074
| 0.0098 | 28.7189 | 27.8077 |  | 1.0328
| 0.0099 | 28.7237 | 28.1627 |  | 1.0199
| 0.01 | 28.2195 | 27.6803 |  | 1.0195
|  |  |  | AVERAGE: | 1.0175

## kst
MATLAB OUTPUT SECTION
| without Bedload | with Bedload
Q | kst | kst+BL
[m³/s] | [m¹'³/s] | [m¹'³/s]
0.005 | 44.8023 | 44.0652
0.0051 | 45.6063 | 44.8685
0.0052 | 46.142 | 45.4034
0.0053 | 45.5235 | 44.8023
0.0054 | 46.1582 | 45.4831
0.0055 | 46.0858 | 45.3109
0.0056 | 46.2383 | 46.0951
0.0057 | 47.3141 | 46.0174
0.0058 | 47.3419 | 45.931
0.0059 | 47.238 | 46.06
0.006 | 47.1058 | 47.1142
0.0061 | 47.8242 | 46.4199
0.0062 | 48.295 | 47.0571
0.0063 | 47.5622 | 47.5712
0.0064 | 48.1946 | 46.8496
0.0065 | 48.701 | 47.4729
0.0066 | 47.9433 | 47.9724
0.0067 | 48.5105 | 47.2267
0.0068 | 48.2851 | 47.7864
0.0069 | 49.0093 | 48.3241
0.007 | 48.8305 | 47.5571
0.0071 | 48.6053 | 48.1569
0.0072 | 49.3024 | 48.6318
0.0073 | 49.1084 | 47.8459
0.0074 | 48.8685 | 47.8911
0.0075 | 49.5562 | 48.9002
0.0076 | 49.3488 | 48.0975
0.0077 | 49.08 | 48.7306
0.0078 | 49.7752 | 48.5249
0.0079 | 49.5558 | 48.2915
0.008 | 50.0601 | 48.9415
0.0081 | 49.215 | 48.7247
0.0082 | 49.7865 | 49.2196
0.0083 | 50.2297 | 48.388
0.0084 | 49.3729 | 48.399
0.0085 | 49.9912 | 48.7731
0.0086 | 49.7497 | 48.5175
0.0087 | 49.464 | 49.1501
0.0088 | 50.1188 | 48.9128
0.0089 | 49.923 | 49.3908
0.009 | 50.3494 | 48.5385
0.0091 | 49.4734 | 49.137
0.0092 | 50.0765 | 48.8909
0.0093 | 49.8188 | 49.3601
0.0094 | 50.2902 | 48.5001
0.0095 | 49.4074 | 49.332
0.0096 | 49.4713 | 48.4676
0.0097 | 49.3617 | 48.9288
0.0098 | 50.3326 | 48.6741
0.0099 | 50.3045 | 49.251
0.01 | 49.3935 | 48.3816
AVERAGE:

## Computation Accuracy
CHANNEL
| Q | hmean (meas.) | hmean (calc.) | err. | hdown (meas.) | hdown (calc.) | err.
| [m³/s] | [m] | [m] | [%] | [m] | [m] | [%]
AVERAGE | -- | -- | -- | 0.053849 | -- | -- | 9.3125
| 0.005 | 0.038926 | 0.038887 | 0.099679 | 0.040002 | 0.044459 | 11.141
| 0.0051 | 0.039195 | 0.039226 | 0.079619 | 0.040304 | 0.044835 | 11.2418
| 0.0052 | 0.039464 | 0.039478 | 0.036993 | 0.040606 | 0.045115 | 11.1043
| 0.0053 | 0.039733 | 0.03973 | 0.0070198 | 0.040908 | 0.045394 | 10.9665
| 0.0054 | 0.040002 | 0.03998 | 0.055101 | 0.04121 | 0.045671 | 10.8256
| 0.0055 | 0.040271 | 0.040231 | 0.099005 | 0.041512 | 0.04595 | 10.6905
| 0.0056 | 0.04054 | 0.040531 | 0.021197 | 0.041814 | 0.046282 | 10.6873
| 0.0057 | 0.040809 | 0.040833 | 0.059681 | 0.042116 | 0.046617 | 10.6884
| 0.0058 | 0.041078 | 0.041079 | 0.00248 | 0.042418 | 0.046889 | 10.5423
| 0.0059 | 0.041347 | 0.041323 | 0.058468 | 0.042719 | 0.047159 | 10.3933
| 0.006 | 0.041616 | 0.041575 | 0.098744 | 0.043021 | 0.047439 | 10.2676
| 0.0061 | 0.041885 | 0.041921 | 0.08637 | 0.043323 | 0.047822 | 10.3842
| 0.0062 | 0.042154 | 0.042162 | 0.018244 | 0.043625 | 0.048088 | 10.2307
| 0.0063 | 0.042423 | 0.042401 | 0.050673 | 0.043927 | 0.048354 | 10.0774
| 0.0064 | 0.042692 | 0.042697 | 0.012556 | 0.044229 | 0.048681 | 10.0664
| 0.0065 | 0.042961 | 0.042993 | 0.073833 | 0.044531 | 0.049008 | 10.054
| 0.0066 | 0.04323 | 0.043229 | 0.0016462 | 0.044833 | 0.04927 | 9.8967
| 0.0067 | 0.043499 | 0.043464 | 0.080442 | 0.045135 | 0.04953 | 9.7368
| 0.0068 | 0.043768 | 0.043725 | 0.099383 | 0.045437 | 0.049818 | 9.6417
| 0.0069 | 0.044037 | 0.044049 | 0.027969 | 0.045739 | 0.050177 | 9.7032
| 0.007 | 0.044306 | 0.044281 | 0.056829 | 0.046041 | 0.050433 | 9.5397
| 0.0071 | 0.044575 | 0.044531 | 0.099196 | 0.046343 | 0.050709 | 9.4223
| 0.0072 | 0.044844 | 0.044862 | 0.039338 | 0.046645 | 0.051075 | 9.498
| 0.0073 | 0.045113 | 0.04509 | 0.051082 | 0.046946 | 0.051327 | 9.3312
| 0.0074 | 0.045382 | 0.045337 | 0.099055 | 0.047248 | 0.0516 | 9.2103
| 0.0075 | 0.045651 | 0.045667 | 0.033545 | 0.04755 | 0.051964 | 9.2818
| 0.0076 | 0.04592 | 0.045892 | 0.062146 | 0.047852 | 0.052212 | 9.1119
| 0.0077 | 0.046189 | 0.046143 | 0.09939 | 0.048154 | 0.05249 | 9.0048
| 0.0078 | 0.046458 | 0.046464 | 0.011594 | 0.048456 | 0.052844 | 9.0554
| 0.0079 | 0.046727 | 0.046686 | 0.089039 | 0.048758 | 0.053089 | 8.8828
| 0.008 | 0.046996 | 0.047033 | 0.076984 | 0.04906 | 0.053472 | 8.9928
| 0.0081 | 0.047265 | 0.047253 | 0.025577 | 0.049362 | 0.053715 | 8.8196
| 0.0082 | 0.047534 | 0.047536 | 0.0028131 | 0.049664 | 0.054027 | 8.7855
| 0.0083 | 0.047803 | 0.047818 | 0.029914 | 0.049966 | 0.054338 | 8.7507
| 0.0084 | 0.048072 | 0.048035 | 0.077099 | 0.050268 | 0.054578 | 8.5751
| 0.0085 | 0.048342 | 0.04838 | 0.080355 | 0.05057 | 0.054959 | 8.679
| 0.0086 | 0.048611 | 0.048595 | 0.030964 | 0.050872 | 0.055196 | 8.5003
| 0.0087 | 0.04888 | 0.048831 | 0.099832 | 0.051173 | 0.055455 | 8.367
| 0.0088 | 0.049149 | 0.049154 | 0.010453 | 0.051475 | 0.055811 | 8.4229
| 0.0089 | 0.049418 | 0.049432 | 0.028119 | 0.051777 | 0.056117 | 8.3819
| 0.009 | 0.049687 | 0.049709 | 0.044685 | 0.052079 | 0.056423 | 8.3404
| 0.0091 | 0.049956 | 0.04992 | 0.071995 | 0.052381 | 0.056655 | 8.1594
| 0.0092 | 0.050225 | 0.050262 | 0.074604 | 0.052683 | 0.057032 | 8.2556
| 0.0093 | 0.050494 | 0.050471 | 0.045998 | 0.052985 | 0.057262 | 8.0718
| 0.0094 | 0.050763 | 0.050812 | 0.097735 | 0.053287 | 0.057638 | 8.166
| 0.0095 | 0.051032 | 0.05102 | 0.024029 | 0.053589 | 0.057866 | 7.9822
| 0.0096 | 0.051301 | 0.05125 | 0.099469 | 0.053891 | 0.05812 | 7.8476
| 0.0097 | 0.05157 | 0.051567 | 0.0059275 | 0.054193 | 0.058469 | 7.8907
| 0.0098 | 0.051839 | 0.05184 | 0.0017217 | 0.054495 | 0.058769 | 7.8443
| 0.0099 | 0.052108 | 0.052112 | 0.0084614 | 0.054797 | 0.059069 | 7.7974
| 0.01 | 0.052377 | 0.052325 | 0.099255 | 0.055098 | 0.059303 | 7.6314