## Sheet1
Constantes |  |  |  |  | h1 | h2 | h3 | h4 | h5 |  | A1 | A2 | A3 | A4 | A5
g | 9.81 | [m/s²] |  |  | 0.064526 | 0.061238 | 0.046459 | 0.051532 | 0.059532 | q1 | 0.01689 | 0.015681 | 0.010707 | 0.012329 | 0.015068
rhos | 2680 | [kg/m³] densite sediment |  |  | 0.056974 | 0.054869 | 0.042364 | 0.046592 | 0.05438 | q2 | 0.014168 | 0.013445 | 0.0094631 | 0.010749 | 0.013279
rhof | 1000 | [kg/m³] densite fluide |  |  | 0.052304 | 0.049906 | 0.039231 | 0.042841 | 0.048992 | q3 | 0.012584 | 0.0118 | 0.0085503 | 0.009605 | 0.011506
s | 2.68 | [-] densite relative |  |  | 0.04666 | 0.044791 | 0.03592 | 0.037477 | 0.043189 | q4 | 0.01077 | 0.010194 | 0.0076228 | 0.0080542 | 0.009709
phi | 50 | [°] internal grain friction angle
T | 20 | [°C] temperature eau |  |  | h1-2 | h2-4 | h4-5 |  |  |  | P1 | P2 | P3 | P4 | P5
nu | 1e-06 | [m²/s] viscosite cinematique |  |  | 0.062882 | 0.056385 | 0.055532 |  |  |  | 0.4081 | 0.39495 | 0.33584 | 0.35613 | 0.38813
Variables |  |  |  |  | 0.055922 | 0.050731 | 0.050486 |  |  |  | 0.3779 | 0.36948 | 0.31946 | 0.33637 | 0.36752
J | 0.02 | [-] pente longitudinale |  |  | 0.051105 | 0.046373 | 0.045916 |  |  |  | 0.35922 | 0.34962 | 0.30692 | 0.32136 | 0.34597
D30 | 0.00423 | [m] D30 du lit |  |  | 0.045725 | 0.041134 | 0.040333 |  |  |  | 0.33664 | 0.32916 | 0.29368 | 0.29991 | 0.32275
D50 | 0.00533 | [m] D50 du lit
Dm | 0.00724 | [m] Dm du lit |  |  | A1 | [5 empty] | kst1-2
D90 | 0.01403 | [m] D90 du lit |  |  | 0.016281 | 0.013964 | 0.013671 |  |  |  | 39.1874 | 43.3953 | 73.5613 | 60.471 | 45.8402
beta | 30 | [°] pente des berges |  |  | 0.013805 | 0.012067 | 0.011988 |  |  |  | 38.8493 | 41.763 | 68.0589 | 56.9664 | 42.4866
w0 | 0.15 | [m] largeur du canal |  |  | 0.012189 | 0.010681 | 0.010539 |  |  |  | 36.2138 | 39.593 | 62.0945 | 52.7437 | 41.0027
Dx | 135.6396 | [-] |  |  | 0.01048 | 0.0091007 | 0.0088675 |  |  |  | 35.5713 | 38.407 | 57.7741 | 53.4522 | 41.1119
Xi | 0.89732 | kst/kst' | [17 empty] | R2
dz_12 | 0.0204 | [m] |  |  | P1 | [13 empty] | U US1 | 0.0051
dx_12 | 0.592 | [m] |  |  | 0.40153 | 0.37554 | 0.37213 | [11 empty] | U US2 | 0.9374
dz_45 | 0.0014667 | [m] |  |  | 0.37369 | 0.35292 | 0.35194 | [11 empty] | U US3 | 0.9615
dx_45 | 0.274 | [m] |  |  | 0.35442 | 0.33549 | 0.33367 | [11 empty] | U US4 | 0.8496
[5 empty] | 0.3329 | 0.31454 | 0.31133 |  |  |  | Q1 | 0.0054627 | Q2 | 0.0069048 | Q3 | 0.0087247 | Q4 | 0.011206 | U US5 | 0.9958
mesuré
|  |  |  | Q | Tronçon 1-2 | kst2-4 | Tronçon 4-5 |  |  | U US1 | 1.28 | 1.44 | 1.07 | 1.23 | 1.12 | 1.21 | 0.88 | 1.14
|  |  | 5.46 | 0.00546 | 36.9491 | 45.0124 | 46.683 |  |  | U US2 | 1.04 | 1.19 | 0.95 | 1.14 | 0.92 | 1.05 | 0.84 | 1.06
|  |  | 6.9 | 0.0069 | 37.8483 | 45.4768 | 46.3304 |  |  | U US3 | 1.07 | 1.22 | 1.01 | 1.13 | 0.97 | 1.06 | 0.79 | 0.99
|  |  | 8.72 | 0.00872 | 40.2678 | 48.5041 | 48.9517 |  |  | U US4 | 0.85 | 1.03 | 0.86 | 1.03 | 0.83 | 0.97 | 0.66 | 0.73
|  |  | 11.2 | 0.0112 | 41.2138 | 50.9066 | 52.4198 |  |  | vb | 0.86 | 0.99 | 0.83 | 0.95 | 0.82 | 0.9 | 0.6 | 0.74
[10 empty] | U US5 | 0.94 | 1.14 | 0.89 | 0.97 | 0.83 | 0.92 | 0.66 | 0.74
[10 empty] | U(4)/U(5) | 0.90426 | 0.90351 | 0.96629 | 1.0619 | 1 | 1.0543 | 1 | 0.98649
[5 empty] | 39.0697 | 47.475 | 48.5962
calculé
[10 empty] | U US1 | 0.32342 |  | 0.48734 |  | 0.69332 |  | 1.0405
[10 empty] | U US2 | 0.34837 |  | 0.51356 |  | 0.7394 |  | 1.0993
[10 empty] | U US3 | 0.51018 |  | 0.72965 |  | 1.0204 |  | 1.47
[10 empty] | U US4 | 0.44307 |  | 0.64238 |  | 0.90835 |  | 1.3913
[10 empty] | U US5 | 0.36253 |  | 0.51998 |  | 0.75827 |  | 1.1542
[10 empty] | Hyp. 0.8*vmax | [6 empty] | f_red | 0.88
[10 empty] | U US1 |  | 1.2672 |  | 1.0824 |  | 1.0648 |  | 1.0032
[10 empty] | U US2 |  | 1.0472 |  | 1.0032 |  | 0.924 |  | 0.9328
[10 empty] | U US3 |  | 1.0736 |  | 0.9944 |  | 0.9328 |  | 0.8712
[10 empty] | U US4 |  | 0.9064 |  | 0.9064 |  | 0.8536 |  | 0.6424
[10 empty] | vb |  | 0.8712 |  | 0.836 |  | 0.792 |  | 0.6512
[10 empty] | U US5 |  | 1.0032 |  | 0.8536 |  | 0.8096 |  | 0.6512
Correlation
[14 empty] | x | y
[14 empty] | 0 | 0
[14 empty] | 1.4 | 1.4

## Kst_Je
Données | Q | h US1 | h US2 | h US3 | h US4 | h US5 | v US1 | v US2 | v US3 | v US4 | v US5 | A1 | A2 | A3 | A4 | A5 | P1 | P2 | P3 | P4 | P5
| -- | h US1: 0.62535; h US2: 0.61865; h US3: 0.44629; h US4: 0.62829; h US5: 0.59889
| 5.4627 | 0.04666 | 0.044791 | 0.03592 | 0.037477 | 0.043189 | 0.50722 | 0.5359 | 0.71663 | 0.67825 | 0.56265 | 0.01077 | 0.010194 | 0.0076228 | 0.0080542 | 0.009709 | 0.33664 | 0.32916 | 0.29368 | 0.29991 | 0.32275
| 6.9048 | 0.052304 | 0.049906 | 0.039231 | 0.042841 | 0.048992 | 0.5487 | 0.58517 | 0.80755 | 0.71887 | 0.6001 | 0.012584 | 0.0118 | 0.0085503 | 0.009605 | 0.011506 | 0.35922 | 0.34962 | 0.30692 | 0.32136 | 0.34597
| 8.7247 | 0.056974 | 0.054869 | 0.042364 | 0.046592 | 0.05438 | 0.61579 | 0.64892 | 0.92197 | 0.8117 | 0.65704 | 0.014168 | 0.013445 | 0.0094631 | 0.010749 | 0.013279 | 0.3779 | 0.36948 | 0.31946 | 0.33637 | 0.36752
| 11.2059 | 0.064526 | 0.061238 | 0.046459 | 0.051532 | 0.059532 | 0.66345 | 0.71462 | 1.0466 | 0.90889 | 0.74368 | 0.01689 | 0.015681 | 0.010707 | 0.012329 | 0.015068 | 0.4081 | 0.39495 | 0.33584 | 0.35613 | 0.38813
[7 empty] | 0.58379 | 0.62115 | 0.87318 | 0.77943 | 0.64086
Tronçon 1-2 | Q | h US1: Je12; h US2: A12; h US3: P12; h US4: Rh; h US5: KSt
| 5.4627 | h US1: 0.027426; h US2: 0.010482; h US3: 0.3329; h US4: 0.031486; h US5: 31.5608
| 6.9048 | h US1: 0.026532; h US2: 0.012192; h US3: 0.35442; h US4: 0.034399; h US5: 32.8721
| 8.7247 | h US1: 0.027028; h US2: 0.013807; h US3: 0.37369; h US4: 0.036947; h US5: 34.6495
| 11.2059 | h US1: 0.025029; h US2: 0.016286; h US3: 0.40153; h US4: 0.040559; h US5: 36.8432
33.9814
Tronçon 4-5 | Q | h US1: Je45; h US2: A45; h US3: P45; h US4: Rh; h US5: KSt
| 5.4627 | h US1: 0.062807; h US2: 0.0088816; h US3: 0.31133; h US4: 0.028528; h US5: 26.2866
| 6.9048 | h US1: 0.064411; h US2: 0.010556; h US3: 0.33367; h US4: 0.031635; h US5: 25.7678
| 8.7247 | h US1: 0.070384; h US2: 0.012014; h US3: 0.35194; h US4: 0.034136; h US5: 26.0133
| 11.2059 | h US1: 0.07116; h US2: 0.013699; h US3: 0.37213; h US4: 0.036812; h US5: 27.7113
26.4448
Froude | Q | h US1: h345; h US2: A345
| 0.0054627 | h US1: 0.038862; h US2: 0.0084451; h US3: 0.87039
| 0.0069048 | h US1: 0.043688; h US2: 0.009859; h US3: 0.87219
| 0.0087247 | h US1: 0.047778; h US2: 0.011121; h US3: 0.91996
| 0.011206 | h US1: 0.052508; h US2: 0.012651; h US3: 0.97375
v345
0.65251